## Coincident Domains
Boost Regulators | In Voltage | In Current | Out Voltage | Out Current
0 | B0INRAW | BOOSTINCUR0 | BUSVOUT | BOOSTOUTCUR0
1 | B1INRAW | BOOSTINCUR1 | BUSVOUT | BOOSTOUTCUR1
2 | B2INRAW | BOOSTINCUR2 | BUSVOUT | BOOSTOUTCUR2
3 | B3INRAW | BOOSTINCUR3 | BUSVOUT | BOOSTOUTCUR3
4 | B4INRAW | BOOSTINCUR4 | BUSVOUT | BOOSTOUTCUR4
5 | BUSVOUT | BOOSTINCUR5 | B5OUTRAW | BOOSTOUTCUR5
6 | BUSVOUT | BOOSTINCUR6 | B6OUTRAW | BOOSTOUTCUR6
7 | BUSVOUT | BOOSTINCUR7 | B7OUTRAW | BOOSTOUTCUR7
Buck Regulators | In Voltage | In Current | Out Voltage | Out Current
0 | BUSVOUT | BUCKINCUR0 | RAWV0 | BUCKOUTCUR0
1 | BUSVOUT | BUCKINCUR1 | RAWV1 | BUCKOUTCUR1
2 | BUSVOUT | BUCKINCUR2 | RAWV2 | BUCKOUTCUR2
3 | BUSVOUT | BUCKINCUR3 | RAWV3 | BUCKOUTCUR3
4 | BUSVOUT | BUCKINCUR4 | RAWV4 | BUCKOUTCUR4
5 | BUSVOUT | BUCKINCUR5 | RAWV5 | BUCKOUTCUR5
6 | BUSVOUT | BUCKINCUR6 | RAWV6 | BUCKOUTCUR6
7 | BUSVOUT | BUCKINCUR7 | RAWV7 | BUCKOUTCUR7
Coincidence
BOOST | BUSVOUT | BOOSTINCUR | BOUTRAW | BOOSTOUTCUR | REFERENCE
BUCK | BUSVOUT | BUCKINCUR | RAWV | BUCKOUTCUR | REFERENCE

## Shunt Resistors
Domain | Max Current (mA) | Considerations | Effective (mA) | Ideal Shunt Ω | Actual Shunt Ω | Resolution (uA/bit)
Boost0 | 1000 | 100% | 1000 | 0.033 | 0.033 | 244.1406
Boost1 | 750 | 100% | 750 | 0.044 | 0.044 | 183.1055
Boost2 | 500 | 100% | 500 | 0.066 | 0.066 | 122.0703
Boost3 | 250 | 100% | 250 | 0.132 | 0.132 | 61.0352
Boost4 | 500 | 100% | 500 | 0.066 | 0.066 | 122.0703
Boost5 | 500 | 100% | 500 | 0.066 | 0.066 | 122.0703
Boost6 | 500 | 100% | 500 | 0.066 | 0.066 | 122.0703
Boost7 | 500 | 100% | 500 | 0.066 | 0.066 | 122.0703
V0 | 120 | 150% | 180 | 0.18333 | 0.18333 | 43.9453
V1 | 83.8 | 150% | 125.7 | 0.26253 | 0.26253 | 30.6885
V2 | 100 | 150% | 150 | 0.22 | 0.22 | 36.6211
V3 | 71 | 150% | 106.5 | 0.30986 | 0.30986 | 26.001
V4 | 300 | Max | 300 | 0.11 | 0.11 | 73.2422
V5 | 190 | 100% | 190 | 0.17368 | 0.17368 | 46.3867
V6 | 21 | 200% | 42 | 0.78571 | 0.78571 | 10.2539
V7 | 180 | Max | 300 | 0.11 | 0.11 | 73.2422
Buck Total | 1000

## Domain Voltage Dividers
Boost Regulators 0 - 4 |  |  |  | Boost Regulators 5 - 7 |  |  |  | CPU Buck Regulator 0 |  |  |  | Peripheral Buck Regulators 1-7
Vin Min: | 1.1 | Vin Max: | 10V | Vin Min: | 1.1 | Vin Max: | 10V | Vin Min: | 2 | Vin Max: | 6 | Vin Min: | 2 | Vin Max: | 6
Vout Min: | 1.24V | Vout Max: | 14V | Vout Min: | 1.24V | Vout Max: | 14V | Vout Min: | 0.6 | Vout Max: | Vin | Vout Min: | 0.6 | Vout Max: | Vin
V0 = Vref*(1 + R1/R2) |  |  |  | V0 = Vref*(1 + R1/R2) |  |  |  | V0 = Vref*(1 + R1/R2) |  |  |  | V0 = Vref*(1 + R1/R2)
R1 | R2 | Rf |  | R1 | R2 | Rf |  | R1 | R2 | Rf |  | R1 | R2 | Rf
125000 | 75000 | 60000 |  | 180000 | 75000 | 22000 |  | 360000 | 180000 | 144000 |  | 360000 | 75000 | 144000
V0 | Vref | Vf |  | V0 | Vref | Vf |  | V0 | Vref | Vf |  | V0 | Vref | Vf
5.89 | 1.24 | 0 |  | 14.3615 | 1.24 | 0 |  | 3.3 | 0.6 | 0 |  | 4.98 | 0.6 | 0
5.6817 | 1.24 | 0.1 |  | 13.5433 | 1.24 | 0.1 |  | 3.05 | 0.6 | 0.1 |  | 4.73 | 0.6 | 0.1
5.4733 | 1.24 | 0.2 |  | 12.7251 | 1.24 | 0.2 |  | 2.8 | 0.6 | 0.2 |  | 4.48 | 0.6 | 0.2
5.265 | 1.24 | 0.3 |  | 11.9069 | 1.24 | 0.3 |  | 2.55 | 0.6 | 0.3 |  | 4.23 | 0.6 | 0.3
5.0567 | 1.24 | 0.4 |  | 11.0887 | 1.24 | 0.4 |  | 2.3 | 0.6 | 0.4 |  | 3.98 | 0.6 | 0.4
4.8483 | 1.24 | 0.5 |  | 10.2705 | 1.24 | 0.5 |  | 2.05 | 0.6 | 0.5 |  | 3.73 | 0.6 | 0.5
4.64 | 1.24 | 0.6 |  | 9.4524 | 1.24 | 0.6 |  | 1.8 | 0.6 | 0.6 |  | 3.48 | 0.6 | 0.6
4.4317 | 1.24 | 0.7 |  | 8.6342 | 1.24 | 0.7 |  | 1.55 | 0.6 | 0.7 |  | 3.23 | 0.6 | 0.7
4.2233 | 1.24 | 0.8 |  | 7.816 | 1.24 | 0.8 |  | 1.3 | 0.6 | 0.8 |  | 2.98 | 0.6 | 0.8
4.015 | 1.24 | 0.9 |  | 6.9978 | 1.24 | 0.9 |  | 1.05 | 0.6 | 0.9 |  | 2.73 | 0.6 | 0.9
3.8067 | 1.24 | 1 |  | 6.1796 | 1.24 | 1 |  | 0.8 | 0.6 | 1 |  | 2.48 | 0.6 | 1
3.5983 | 1.24 | 1.1 |  | 5.3615 | 1.24 | 1.1 |  | 0.55 | 0.6 | 1.1 |  | 2.23 | 0.6 | 1.1
3.39 | 1.24 | 1.2 |  | 4.5433 | 1.24 | 1.2 |  | 0.3 | 0.6 | 1.2 |  | 1.98 | 0.6 | 1.2
3.3067 | 1.24 | 1.24 |  | 4.216 | 1.24 | 1.24 |  | 0.05 | 0.6 | 1.3 |  | 1.73 | 0.6 | 1.3
3.1817 | 1.24 | 1.3 |  | 3.7251 | 1.24 | 1.3 |  | -0.2 | 0.6 | 1.4 |  | 1.48 | 0.6 | 1.4
2.9733 | 1.24 | 1.4 |  | 2.9069 | 1.24 | 1.4 |  | -0.45 | 0.6 | 1.5 |  | 1.23 | 0.6 | 1.5
2.765 | 1.24 | 1.5 |  | 2.0887 | 1.24 | 1.5 |  | -0.7 | 0.6 | 1.6 |  | 0.98 | 0.6 | 1.6
2.5567 | 1.24 | 1.6 |  | 1.2705 | 1.24 | 1.6 |  | -0.95 | 0.6 | 1.7 |  | 0.73 | 0.6 | 1.7
2.3483 | 1.24 | 1.7 |  | 0.45236 | 1.24 | 1.7 |  | -1.2 | 0.6 | 1.8 |  | 0.48 | 0.6 | 1.8
2.14 | 1.24 | 1.8 |  | -0.36582 | 1.24 | 1.8