## Coincident Domains
Boost Regulators | In Voltage | In Current | Out Voltage | Out Current
0 | B0INRAW | BOOSTINCUR0 | BUSVOUT | BOOSTOUTCUR0
1 | B1INRAW | BOOSTINCUR1 | BUSVOUT | BOOSTOUTCUR1
2 | B2INRAW | BOOSTINCUR2 | BUSVOUT | BOOSTOUTCUR2
3 | B3INRAW | BOOSTINCUR3 | BUSVOUT | BOOSTOUTCUR3
4 | B4INRAW | BOOSTINCUR4 | BUSVOUT | BOOSTOUTCUR4
5 | BUSVOUT | BOOSTINCUR5 | B5OUTRAW | BOOSTOUTCUR5
6 | BUSVOUT | BOOSTINCUR6 | B6OUTRAW | BOOSTOUTCUR6
7 | BUSVOUT | BOOSTINCUR7 | B7OUTRAW | BOOSTOUTCUR7
Buck Regulators | In Voltage | In Current | Out Voltage | Out Current
0 | BUSVOUT | BUCKINCUR0 | RAWV0 | BUCKOUTCUR0
1 | BUSVOUT | BUCKINCUR1 | RAWV1 | BUCKOUTCUR1
2 | BUSVOUT | BUCKINCUR2 | RAWV2 | BUCKOUTCUR2
3 | BUSVOUT | BUCKINCUR3 | RAWV3 | BUCKOUTCUR3
4 | BUSVOUT | BUCKINCUR4 | RAWV4 | BUCKOUTCUR4
5 | BUSVOUT | BUCKINCUR5 | RAWV5 | BUCKOUTCUR5
6 | BUSVOUT | BUCKINCUR6 | RAWV6 | BUCKOUTCUR6
7 | BUSVOUT | BUCKINCUR7 | RAWV7 | BUCKOUTCUR7
Coincidence
BOOST | BUSVOUT | BOOSTINCUR | BOUTRAW | BOOSTOUTCUR | REFERENCE
BUCK | BUSVOUT | BUCKINCUR | RAWV | BUCKOUTCUR | REFERENCE

## Shunt Resistors
Domain | Max Current (mA) | Considerations | Effective (mA) | Ideal Shunt Ω | Actual Shunt Ω | Resolution (uA/bit)
InCurrent | 300 | 100% | 300 | 0.11 | 0.11 | 73.2422
OutCurrent | 300 | 100% | 300 | 0.11 | 0.11 | 73.2422

## Domain Voltage Dividers
TPS62240DRVT Buck Regulator |  |  |  | MIC94325 LDO Regulator |  |  |  | Vf = 0 | Vout = 3.3 | LDO Reg: | 50mv
Vin Min: | 2 | Vin Max: | 6 | Vin Min: | 1.8V | Vin Max: | 3.6V | Ideal Slope: | 0.59091
Vout Min: | 0.6 | Vout Max: | Vin | Vout Min: | 3.6V | Vout Max: | Vin
V0 = Vref*(1 + R1/R2) |  |  |  | V0 = Vref*(1 + R1/R2)
R1 | R2 | Rf |  | R1 | R2 | Rf
330000 | 82000 | 560000 |  | 130000 | 91000 | 220000 |  | For Calculating Vadj Slope: |  |  |  | LDO Regulation (Should be greater than Vripple)
V0 | Vref | Vf |  | V0 | Vref | Vf |  | Buck Slope | LDO Slope |  |  |  | LDO Resistor Selection
3.3682 | 0.6 | 0 |  | 3.3214 | 1.1 | 0 |  | 0.058929 | 0.059091 |  |  | 0.046777 | R1 | Rf
3.3093 | 0.6 | 0.1 |  | 3.2623 | 1.1 | 0.1 |  | 0.058929 | 0.059091 |  |  | 0.046939 | 62000 | 1052121.2121
3.2503 | 0.6 | 0.2 |  | 3.2032 | 1.1 | 0.2 |  | 0.058929 | 0.059091 |  |  | 0.047102 | 68000 | 1153939.3939
3.1914 | 0.6 | 0.3 |  | 3.1442 | 1.1 | 0.3 |  | 0.058929 | 0.059091 |  |  | 0.047264 | 75000 | 1272727.2727
3.1325 | 0.6 | 0.4 |  | 3.0851 | 1.1 | 0.4 |  | 0.058929 | 0.059091 |  |  | 0.047426 | 82000 | 1391515.1515
3.0736 | 0.6 | 0.5 |  | 3.026 | 1.1 | 0.5 |  | 0.058929 | 0.059091 |  |  | 0.047589 | 91000 | 1544242.4242
3.0146 | 0.6 | 0.6 |  | 2.9669 | 1.1 | 0.6 |  | 0.058929 | 0.059091 |  |  | 0.047751 | 100000 | 1696969.697
2.9557 | 0.6 | 0.7 |  | 2.9078 | 1.1 | 0.7 |  | 0.058929 | 0.059091 |  |  | 0.047913 | 110000 | 1866666.6667
2.8968 | 0.6 | 0.8 |  | 2.8487 | 1.1 | 0.8 |  | 0.058929 | 0.059091 |  |  | 0.048076 | 120000 | 2036363.6364
2.8378 | 0.6 | 0.9 |  | 2.7896 | 1.1 | 0.9 |  | 0.058929 | 0.059091 |  |  | 0.048238 | 130000 | 2206060.6061
2.7789 | 0.6 | 1 |  | 2.7305 | 1.1 | 1 |  | 0.058929 | 0.059091 |  |  | 0.0484 | 150000 | 2545454.5455
2.72 | 0.6 | 1.1 |  | 2.6714 | 1.1 | 1.1 |  | 0.058929 | 0.059091 |  |  | 0.048563 | 160000 | 2715151.5152
2.6611 | 0.6 | 1.2 |  | 2.6123 | 1.1 | 1.2 |  | 0.058929 | 0.059091 |  |  | 0.048725 | 180000 | 3054545.4545
2.6021 | 0.6 | 1.3 |  | 2.5532 | 1.1 | 1.3 |  | 0.058929 | 0.059091 |  |  | 0.048887 | 200000 | 3393939.3939
2.5432 | 0.6 | 1.4 |  | 2.4942 | 1.1 | 1.4 |  | 0.058929 | 0.059091 |  |  | 0.04905 | 220000 | 3733333.3333
2.4843 | 0.6 | 1.5 |  | 2.4351 | 1.1 | 1.5 |  | 0.058929 | 0.059091 |  |  | 0.049212 | 240000 | 4072727.2727
2.4253 | 0.6 | 1.6 |  | 2.376 | 1.1 | 1.6 |  | 0.058929 | 0.059091 |  |  | 0.049374 | 270000 | 4581818.1818
2.3664 | 0.6 | 1.7 |  | 2.3169 | 1.1 | 1.7 |  | 0.058929 | 0.059091 |  |  | 0.049537 | 300000 | 5090909.0909
2.3075 | 0.6 | 1.8 |  | 2.2578 | 1.1 | 1.8 |  | 0.058929 | 0.059091 |  |  | 0.049699 | 330000 | 5600000
2.2486 | 0.6 | 1.9 |  | 2.1987 | 1.1 | 1.9 |  | 0.058929 | 0.059091 |  |  | 0.049861 | 360000 | 6109090.9091
2.1896 | 0.6 | 2 |  | 2.1396 | 1.1 | 2 |  | 0.058929 | 0.059091 |  |  | 0.050024 | 390000 | 6618181.8182
2.1307 | 0.6 | 2.1 |  | 2.0805 | 1.1 | 2.1 |  | 0.058929 | 0.059091 |  |  | 0.050186 | 430000 | 7296969.697
2.0718 | 0.6 | 2.2 |  | 2.0214 | 1.1 | 2.2 |  | 0.058929 | 0.059091 |  |  | 0.050348 | 470000 | 7975757.5758
2.0128 | 0.6 | 2.3 |  | 1.9623 | 1.1 | 2.3 |  | 0.058929 | 0.059091 |  |  | 0.050511 | 510000 | 8654545.4545
1.9539 | 0.6 | 2.4 |  | 1.9032 | 1.1 | 2.4 |  | 0.058929 | 0.059091 |  |  | 0.050673 | 560000 | 9503030.303
1.895 | 0.6 | 2.5 |  | 1.8442 | 1.1 | 2.5 |  | 0.058929 | 0.059091 |  |  | 0.050835 | 620000 | 10521212.1212
1.8361 | 0.6 | 2.6 |  | 1.7851 | 1.1 | 2.6 |  | 0.058929 | 0.059091 |  |  | 0.050998 | 680000 | 11539393.9394
1.7771 | 0.6 | 2.7 |  | 1.726 | 1.1 | 2.7 |  | 0.058929 | 0.059091 |  |  | 0.05116
1.7182 | 0.6 | 2.8 |  | 1.6669 | 1.1 | 2.8 |  | 0.058929 | 0.059091 |  |  | 0.051322
1.6593 | 0.6 | 2.9 |  | 1.6078 | 1.1 | 2.9 |  | 0.058929 | 0.059091 |  |  | 0.051485
1.6003 | 0.6 | 3 |  | 1.5487 | 1.1 | 3 |  | 0.058929 | 0.059091 |  |  | 0.051647
1.5414 | 0.6 | 3.1 |  | 1.4896 | 1.1 | 3.1 |  | 0.058929 | 0.059091 |  |  | 0.051809
1.4825 | 0.6 | 3.2 |  | 1.4305 | 1.1 | 3.2 |  | 0.058929 | 0.059091 |  |  | 0.051972
1.4236 | 0.6 | 3.3 |  | 1.3714 | 1.1 | 3.3 | [5 empty] | 0.052134

## Vadj Drive Guide
Vadj Drive Guide
Vout | Vadj
3.3214 | 0
3.2623 | 0.1
3.2032 | 0.2
3.1442 | 0.3
3.0851 | 0.4
3.026 | 0.5
2.9669 | 0.6
2.9078 | 0.7
2.8487 | 0.8
2.7896 | 0.9
2.7305 | 1
2.6714 | 1.1
2.6123 | 1.2
2.5532 | 1.3
2.4942 | 1.4
2.4351 | 1.5
2.376 | 1.6
2.3169 | 1.7
2.2578 | 1.8
2.1987 | 1.9
2.1396 | 2
2.0805 | 2.1
2.0214 | 2.2
1.9623 | 2.3
1.9032 | 2.4
1.8442 | 2.5
1.7851 | 2.6
1.726 | 2.7
1.6669 | 2.8
1.6078 | 2.9
1.5487 | 3
1.4896 | 3.1
1.4305 | 3.2
1.3714 | 3.3